## 河南嘉硕塑业有限公司、鹿邑县益泰自动化科技有限公司道
河南嘉硕塑业有限公司、鹿邑县益泰自动化科技有限公司道路管网项目 |  | 工程
招标工程量清单
招 标 人：
（单位盖章）
造价咨询人：
（单位盖章）
2025年06月07日
河南省建设工程计价造价软件测评合格编号： 2017-RJ006 2019-RJ003 2020-RJ003

## 河南嘉硕塑业有限公司、鹿邑县益泰自动化科技有限公司道1a
| 河南嘉硕塑业有限公司、鹿邑县益泰自动化科技有限公司道路管网项目 |  | 工程
招标工程量清单
招 标 人: |  | 造价咨询人:
| （单位盖章） |  | （单位资质专用章）
法定代表人 或其授权人: |  | 法定代表人 或其授权人:
| （签字或盖章） |  | （签字或盖章）
编 制 人: |  | 复 核 人:
| （造价人员签字盖专用章） |  | （造价工程师签字盖专用章）
编 制 时 间: | 2025年06月07日 | 复 核 时 间: | 2025年06月07日

## 河南嘉硕塑业有限公司、鹿邑县益泰自动化科技有限公司道1b
分部分项工程和单价措施项目清单与计价表
工程名称：河南嘉硕塑业有限公司、鹿邑县益泰自动化科技有限公司道路管网项目 |  |  |  | 标段： |  |  | 第1页 共9页
序号 | 项目编码 | 项目名称 | 项目特征描述 | 计量 单位 | 工程量 | 金额（元）
[6 empty] | 综合单价 | 合价 | 其中
暂估价
1 | 040202001001 | 路床（槽）整形 | 1、部位：行车道 2、压实路床（重型压实） 3、其他说明：未尽事宜详见图纸设计及相关规范要求 | m2 | 2858
2 | 040202002001 | 石灰稳定土 | 1、含灰量：12% 2、厚度：18cm 3、石灰消解 4、其他说明：未尽事宜详见图纸设计及相关规范要求 | m2 | 2858
3 | 040203007001 | 水泥混凝土 | 1、混凝土强度等级：C30 2、厚度：20cm混凝土基层 3、其他说明：未尽事宜详见图纸设计及相关规范要求 | m2 | 2722
4 | 040203003001 | 透层、粘层 | 1、材料品种：改性沥青 2、喷油量：0.4kg/m2 3、其他说明：未尽事宜详见图纸设计及相关规范要求 | m2 | 2592
5 | 040203006001 | 沥青混凝土 | 1、中粒式沥青混凝土（AC-13c） 2、厚度：5cm 3、其他说明：未尽事宜详见图纸设计及相关规范要求 | m2 | 2592
6 | 040204001001 | 人行道整形碾压 | 1、部位：人行道 2、压实路床（重型压实） 3、其他说明：未尽事宜详见图纸设计及相关规范要求 | m2 | 648
本页小计
【新点造价软件V11河南版 11.0.0】
分部分项工程和单价措施项目清单与计价表
工程名称：河南嘉硕塑业有限公司、鹿邑县益泰自动化科技有限公司道路管网项目 |  |  |  | 标段： |  |  | 第2页 共9页
序号 | 项目编码 | 项目名称 | 项目特征描述 | 计量 单位 | 工程量 | 金额（元）
[6 empty] | 综合单价 | 合价 | 其中
暂估价
7 | 040203007002 | 水泥混凝土 | 1、混凝土强度等级：C20 2、厚度：10cm混凝土基层 3、其他说明：未尽事宜详见图纸设计及相关规范要求 | m2 | 648
8 | 040204002001 | 人行道块料铺设 | 1、块料品种、规格：6cm厚荷兰砖 2、M10水泥砂浆3mm厚度粘接 3、其他说明：未尽事宜详见图纸设计及相关规范要求 | m2 | 648
9 | 040204004001 | 安砌侧（平、缘）石 | 1、材料品种、规格：芝麻灰花岗岩侧石15*30*100cm 2、基础、垫层：材料品种、厚度：C15细石混凝土 3、基础、垫层：材料品种、厚度：C15混凝土 4、其他说明：未尽事宜详见图纸设计及相关规范要求 | m | 432
混凝土管
10 | 040101001002 | 挖一般土方 | 1、土壤类别：一、二类土 2、人机配合开挖 3、其他说明：未尽事宜详见图纸设计及相关规范要求 | m3 | 957.9024
11 | 040103001006 | 回填方 | 1、回填砂石垫层 2、其他说明：未尽事宜详见图纸设计及相关规范要求 | m3 | 72.24
本页小计
【新点造价软件V11河南版 11.0.0】
分部分项工程和单价措施项目清单与计价表
工程名称：河南嘉硕塑业有限公司、鹿邑县益泰自动化科技有限公司道路管网项目 |  |  |  | 标段： |  |  | 第3页 共9页
序号 | 项目编码 | 项目名称 | 项目特征描述 | 计量 单位 | 工程量 | 金额（元）
[6 empty] | 综合单价 | 合价 | 其中
暂估价
12 | 040103001007 | 回填方 | 1、180°回填砂 2、其他说明：未尽事宜详见图纸设计及相关规范要求 | m3 | 174.61
13 | 040103001008 | 回填方 | 1、管侧及管顶回填土 2、其他说明：未尽事宜详见图纸设计及相关规范要求 | m3 | 521.36
14 | 040103002002 | 余方弃置 | 1、废弃料品种：现场存土 2、运距：自行考虑 3、其他说明：未尽事宜详见图纸设计及相关规范要求 | m3 | 358.3360
15 | 040501001001 | 混凝土管 | 1、规格：DN600钢筋混凝土Ⅱ级承插管 2、接口方式：橡胶圈接口 3、管道闭水试验 4、其他说明：未尽事宜详见图纸设计及相关规范要求 | m | 420
波纹管
16 | 040101001003 | 挖一般土方 | 1、土壤类别：一、二类土 2、人机配合开挖 3、其他说明：未尽事宜详见图纸设计及相关规范要求 | m3 | 22.848
17 | 040103001009 | 回填方 | 1、填方来源、运距：现场存土 2、其他说明：未尽事宜详见图纸设计及相关规范要求 | m3 | 21.5208
本页小计
【新点造价软件V11河南版 11.0.0】
分部分项工程和单价措施项目清单与计价表
工程名称：河南嘉硕塑业有限公司、鹿邑县益泰自动化科技有限公司道路管网项目 |  |  |  | 标段： |  |  | 第4页 共9页
序号 | 项目编码 | 项目名称 | 项目特征描述 | 计量 单位 | 工程量 | 金额（元）
[6 empty] | 综合单价 | 合价 | 其中
暂估价
18 | 040501004001 | 塑料管 | 1、材质及规格：DN200PE波纹管 2、连接形式：电熔连接 3、其他说明：未尽事宜详见图纸设计及相关规范要求 | m | 28
雨水井
19 | 040504001001 | 砌筑井 | 1、圆型雨水砖砌检查井 2、直径700球墨铸铁井盖，承载等级D400 3、防坠网安装 4、其他说明：未尽事宜详见图纸设计及相关规范要求 | 座 | 14
20 | 040504009001 | 雨水口 | 1、立篦式雨水口 2、50*50*25cm 3、其他说明：未尽事宜详见图纸设计及相关规范要求 | 座 | 14
污水管
21 | 040101001004 | 挖一般土方 | 1、土壤类别：一、二类土 2、人机配合开挖 3、其他说明：未尽事宜详见图纸设计及相关规范要求 | m3 | 337.8648
22 | 040103001010 | 回填方 | 1、管沟回填土 2、其他说明：未尽事宜详见图纸设计及相关规范要求 | m3 | 292.78
23 | 040103002003 | 余方弃置 | 1、废弃料品种：现场存土 2、运距：自行考虑 3、其他说明：未尽事宜详见图纸设计及相关规范要求 | m3 | 1.1630
本页小计
【新点造价软件V11河南版 11.0.0】
分部分项工程和单价措施项目清单与计价表
工程名称：河南嘉硕塑业有限公司、鹿邑县益泰自动化科技有限公司道路管网项目 |  |  |  | 标段： |  |  | 第5页 共9页
序号 | 项目编码 | 项目名称 | 项目特征描述 | 计量 单位 | 工程量 | 金额（元）
[6 empty] | 综合单价 | 合价 | 其中
暂估价
24 | 040501004002 | 塑料管 | 1、材质及规格：DN500PE波纹管 2、连接形式：电熔连接 3、其他说明：未尽事宜详见图纸设计及相关规范要求 | m | 196
污水井
25 | 040504001002 | 砌筑井 | 1、圆型污水砖砌检查井 2、直径700球墨铸铁井盖，承载等级D400 3、防坠网安装 4、其他说明：未尽事宜详见图纸设计及相关规范要求 | 座 | 9
配线
26 | 040101002001 | 挖沟槽土方 | 1、土壤类别：一、二类土 2、挖土深度：深1m内 3、其他说明：未尽事宜详见图纸设计及相关规范要求 | m3 | 62.40
27 | 040803002001 | 电缆保护管 | 1、名称：电缆保护管 2、规格：PE75 3、敷设方式：埋地敷设 4、其他说明：未尽事宜详见图纸设计及相关规范要求 | m | 390
28 | 040803002003 | 电缆保护管 | 1、名称：保护管 2、规格：PE50 3、敷设方式：预埋路灯基础 4、其他说明：未尽事宜详见图纸设计及相关规范要求 | m | 35
本页小计
【新点造价软件V11河南版 11.0.0】
分部分项工程和单价措施项目清单与计价表
工程名称：河南嘉硕塑业有限公司、鹿邑县益泰自动化科技有限公司道路管网项目 |  |  |  | 标段： |  |  | 第6页 共9页
序号 | 项目编码 | 项目名称 | 项目特征描述 | 计量 单位 | 工程量 | 金额（元）
[6 empty] | 综合单价 | 合价 | 其中
暂估价
29 | 040804002001 | 配线 | 1、名称：电力电线BVV-3*2.5mm2 2、敷设方式、部位：管内敷设 3、其他说明：未尽事宜详见图纸设计及相关规范要求 | m | 390
30 | 040103001011 | 回填方 | 1、密实度要求：夯实 2、填方材料品种：一、二类土 3、填方来源、运距：原土 4、其他说明：未尽事宜详见图纸设计及相关规范要求 | m3 | 48.52
31 | 040103001012 | 回填方 | 1、密实度要求：夯实 2、填方材料品种：中砂 3、其他说明：未尽事宜详见图纸设计及相关规范要求 | m3 | 13.877906
32 | 040103002005 | 余方弃置 | 1、废弃料品种：现场存土 2、运距：自行考虑 3、其他说明：未尽事宜详见图纸设计及相关规范要求 | m3 | 6.6020
路灯
33 | 040805002001 | 中杆照明灯 | 1、名称：双臂路灯 2、型号：12m 3、灯架形式及臂长：主臂长1.5m、副臂长1m 4、光源数量：主灯120w、副灯60w 5、其他说明：未尽事宜详见图纸设计及相关规范要求 | 套 | 7
本页小计
【新点造价软件V11河南版 11.0.0】
分部分项工程和单价措施项目清单与计价表
工程名称：河南嘉硕塑业有限公司、鹿邑县益泰自动化科技有限公司道路管网项目 |  |  |  | 标段： |  |  | 第7页 共9页
序号 | 项目编码 | 项目名称 | 项目特征描述 | 计量 单位 | 工程量 | 金额（元）
[6 empty] | 综合单价 | 合价 | 其中
暂估价
34 | 010501003001 | 独立基础 | 1、混凝土种类：预拌 2、混凝土强度等级：C30，含模板、路灯基础接地极 3、其他说明：未尽事宜详见图纸设计及相关规范要求 | m3 | 3.78
35 | 040901001001 | 现浇构件钢筋 | 1、钢筋种类：三级钢 2、钢筋规格：直径12mm 3、其他说明：未尽事宜详见图纸设计及相关规范要求 | t | 0.091
36 | 040901001002 | 现浇构件钢筋 | 1、钢筋种类：圆钢 2、钢筋规格：直径8mm 3、其他说明：未尽事宜详见图纸设计及相关规范要求 | t | 0.065
37 | 040101001005 | 挖一般土方 | 部位：路灯基础 1、土壤类别：一、二类土 2、挖土深度：2M内 3、其他说明：未尽事宜详见图纸设计及相关规范要求 | m3 | 18.144
38 | 040103001013 | 回填方 | 部位：路灯基础回填 1、填方材料品种：素土回填 2、填方来源、运距：现场存土 3、其他说明：未尽事宜详见图纸设计及相关规范要求 | m3 | 14.36
本页小计
【新点造价软件V11河南版 11.0.0】
分部分项工程和单价措施项目清单与计价表
工程名称：河南嘉硕塑业有限公司、鹿邑县益泰自动化科技有限公司道路管网项目 |  |  |  | 标段： |  |  | 第8页 共9页
序号 | 项目编码 | 项目名称 | 项目特征描述 | 计量 单位 | 工程量 | 金额（元）
[6 empty] | 综合单价 | 合价 | 其中
暂估价
39 | 040103002004 | 余方弃置 | 1、废弃料品种：现场存土 2、运距：自行考虑 3、其他说明：未尽事宜详见图纸设计及相关规范要求 | m3 | 1.6300
手孔井
40 | 040101001006 | 挖一般土方 | 1、土壤类别：一、二类土 2、挖土深度：2m以内 3、其他说明：未尽事宜详见图纸设计及相关规范要求 | m3 | 11.15856
41 | 040103001014 | 回填方 | 1、填方材料品种：素土回填 2、填方来源、运距：现场存土 3、其他说明：未尽事宜详见图纸设计及相关规范要求 | m3 | 3.94
42 | 040103002006 | 余方弃置 | 1、废弃料品种：现场存土 2、运距：自行考虑 3、其他说明：未尽事宜详见图纸设计及相关规范要求 | m3 | 6.6290
43 | 040205001001 | 人（手）孔井 | 1、沙砾垫层 2、垫砖2层，干砂填缝 3、水泥砂浆M5机砖mu7.5砌筑 4、混凝土C25井圈 5、复合塑料井框井盖 6、安装防盗锁 7、其他说明：未尽事宜详见图纸设计及相关规范要求 | 座 | 7
本页小计
【新点造价软件V11河南版 11.0.0】
分部分项工程和单价措施项目清单与计价表
工程名称：河南嘉硕塑业有限公司、鹿邑县益泰自动化科技有限公司道路管网项目 |  |  |  | 标段： |  |  | 第9页 共9页
序号 | 项目编码 | 项目名称 | 项目特征描述 | 计量 单位 | 工程量 | 金额（元）
[6 empty] | 综合单价 | 合价 | 其中
暂估价
措施项目
本页小计
合计
【新点造价软件V11河南版 11.0.0】

## 河南嘉硕塑业有限公司、鹿邑县益泰自动化科技有限公司道1c
总价措施项目清单与计价表
工程名称：河南嘉硕塑业有限公司、鹿邑县益泰自动化科技有限公司道路管网项目 |  |  |  | 标段： |  |  | 第1页 共1页
序号 | 项目编码 | 项目名称 | 计算基础 | 费率（%） | 金额（元） | 调整 费率（%） | 调整后 金额（元） | 备注
1 | 041109001001 | 安全文明施工费 | 分部分项安全文明费+单价措施项目安全文明费 | 100.000
2 | 01 | 其他措施费（费率类） | 分部分项其他措施费+单价措施项目其他措施费 | 100.000
3 | 02 | 其他（费率类）
合 计
编制人（造价人员）: 注：1.“计算基础”中安全文明施工费可为“定额基价”、“定额人工费”或“定额人工费 +定额机械费”，其他项目可为“定额人工费”或“定额人工费+定额机械费”。 2.按施工方案计算的 措施费，若无“计算基础”和“费率”的数值，也可只填“金额”数值，但应在备注栏说明施工方案出处或计算方法。 | [5 empty] | 复核人（造价工程师）:

## 河南嘉硕塑业有限公司、鹿邑县益泰自动化科技有限公司道1d
其他项目清单与计价汇总表
工程名称：河南嘉硕塑业有限公司、鹿邑县益泰自动化科技有限公司道路管网项目 |  | 标段： |  | 第1页 共1页
序号 | 项目名称 | 金额(元) | 结算金额(元) | 备注
1 | 暂列金额 |  |  | 明细详见表-12-1
2 | 暂估价
2.1 | 材料（工程设备）暂估价 |  |  | 明细详见表-12-2
2.2 | 专业工程暂估价 |  |  | 明细详见表-12-3
3 | 计日工 |  |  | 明细详见表-12-4
4 | 总承包服务费 |  |  | 明细详见表-12-5
合计
【新点造价软件V11河南版 11.0.0】

## 河南嘉硕塑业有限公司、鹿邑县益泰自动化科技有限公司道1e
规费、税金项目计价表
工程名称：河南嘉硕塑业有限公司、鹿邑县益泰自动化科技有限公司道路管网项目 |  | 标段： |  | 第1页 共1页
序号 | 项目名称 | 计算基础 | 计算基数 | 费率(％) | 金额(元)
1 | 规费 | 定额规费+工程排污费+其他 |  | 100.000
1.1 | 1)定额规费 | 分部分项规费+单价措施规费 |  | 100.000
1.2 | 2)工程排污费 | 0
1.3 | 3)其他 | 0
2 | 增值税 | 不含税工程造价 |  | 9.000
合计
编制人（造价人员） ： |  |  | 复核人（造价工程师） ：

## 河南嘉硕塑业有限公司、鹿邑县益泰自动化科技有限公司道1f
主要材料价格表
工程名称：河南嘉硕塑业有限公司、鹿邑县益泰自动化科技有限公司道路管网项目 |  |  |  | 标段： |  | 第1页 共2页
序号 | 编码 | 材料名称 | 规格、型号等特殊要求 | 单位 | 数量 | 单价（元） | 合价（元）
1 | 01010113 | 钢筋 HPB300 φ8 |  | kg
2 | 01010131 | 钢筋 HRB400 φ12 |  | kg
3 | 04030141 | 砂子 粗砂 |  | m3
4 | 04030143 | 砂子 中粗砂 |  | m3
5 | 04030147 | 砂子 中砂 |  | m3
6 | 04050135 | 砾石 40 |  | m3
7 | 04050175 | 碎石 综合 |  | t
8 | 04070131 | 碎砖 |  | m3
9 | 04090213 | 生石灰 |  | t
10 | 04130103 | 标准砖 240×115×53 |  | 千块
11 | 13310141 | 石油沥青 |  | kg
12 | 14030101 | 柴油 |  | t
13 | 14030121 | 汽油 综合 |  | kg
14 | 17250261-1~3 | 塑料管 | DN200PE波纹管 | m
15 | 17250261-1~4 | 塑料管 | DN500PE波纹管 | m
16 | 17290115-1~1 | 钢筋混凝土管 | DN600，2级 | m
17 | 25330101-1~1 | 12m双臂路灯 | 120w/60w | 套
18 | 28031431-32~1 | 绝缘电线 | BVV-3*2.5mm2 | m
19 | 34110103 | 电 |  | kw·h
20 | 34110117 | 水 |  | m3
21 | 36010139 | 铸铁井盖、井座 φ700 重型 | 直径700球墨铸铁，D400 | 套
22 | 36010149-1 | 铸铁立箅带盖板 | 50*50*25cm | 套
23 | 36010151-1~1 | 复合井盖 | 640*470mm | 套
24 | 36050211~1 | 预制砼彩色步砖 200×100×60 | 荷兰砖 | 千块
主要材料价格表
工程名称：河南嘉硕塑业有限公司、鹿邑县益泰自动化科技有限公司道路管网项目 |  |  |  | 标段： |  | 第2页 共2页
序号 | 编码 | 材料名称 | 规格、型号等特殊要求 | 单位 | 数量 | 单价（元） | 合价（元）
25 | 36070306~1 | 石质立缘石 350×150 | 15*30*100cm芝麻灰花岗岩 | m
26 | 80210555 | 预拌混凝土 C15 |  | m3
27 | 80210555~1 | 预拌混凝土 C15 | 细石 | m3
28 | 80210557 | 预拌混凝土 C20 |  | m3
29 | 80210561 | 预拌混凝土 C30 |  | m3
30 | 80250111 | 沥青混凝土 中粒式 |  | m3